## Node data
Node data
Nodes | DEMAND_P | DEMAND_Q | P_MAX | P_MIN | Q_MAX | Q_MIN | GENCOST | V_MIN | V_MAX | D_MIN | D_MAX
1 | 0 | 0 | 400 | -400 | 200 | -200 | 10 | 0.9 | 1.1 | -1.571 | 1.571
2 | 50 | 208 | 20 | 0 | 35 | 0 | 10 | 0.9 | 1.1 | -1.571 | 1.571
3 | 60 | 25 | 0 | 0 | 0 | 0 | 0 | 0.9 | 1.1 | -1.571 | 1.571

## Line parameters
Line parameters
Lines | From | To | R | X | CAP FROM | CAP TO
1 | 1 | 2 | 0.08 | 0.24 | 150 | 150
2 | 1 | 3 | 0.02 | 0.06 | 150 | 150
3 | 2 | 3 | 0.06 | 0.018 | 150 | 150

## Demand variability
Demand variability
Time | d
t1 | 0.684511335492475
t2 | 0.644122690036197
t3 | 0.6130691560297
t4 | 0.599733282530006
t5 | 0.588874071251667
t6 | 0.5980186702229
t7 | 0.626786054486569
t8 | 0.651743189178891
t9 | 0.706039245570585
t10 | 0.787007048961707
t11 | 0.839016955610593
t12 | 0.852733854067441
t13 | 0.870642027052772
t14 | 0.834254143646409
t15 | 0.816536483139646
t16 | 0.819394170318156
t17 | 0.874071251666984
t18 | 1
t19 | 0.983615926843208
t20 | 0.936368832158506
t21 | 0.887597637645266
t22 | 0.809297008954087
t23 | 0.74585635359116
t24 | 0.733473042484283